## Koszty drogówki (2) (hidden)
| D-01.00.00. 45100000-8 | ROBOTY PRZYGOTOWAWCZE
1 | D-01.01.01. | Wyznaczenie trasy i punktów wysokościowych
2 | D-01.02.01. | Usunięcie drzew i krzaków
2 | D-01.02.02. | Zdjęcie w-wy humusu i darniny średnia grubość warstwy 15cm z wywiezieniem nadmiaru na odkład
2 | D-01.02.04. | Rozbiórka elementów dróg z odwozem materiału na miejsce składowania
3 | D-01.03.04. | Założenie rur osłonowych na kable telekomunikacyjne
| D-02.00.00. 45100000-8 | ROBOTY ZIEMNE
3 | D-02.01.01. | Wykonanie wykopów w gruntach kat. I - VI z transportem urobku na odkład
5 | D-02.03.01. | Wykonanie nasypów z gruntu kat I-II z pozyskaniem i transportem
| D-03.00.00. 45230000-8 | ODWODNIENIE
6 | D-03.01.01. | Przepusty pod koroną drogi
| D-03.01.01. | przepusty z blachy falistej średnicy 1300cm
5 | D-03.02.01. | Regulacja wysokościowa studzienek
6 | D-03.02.01. | Regulacja wysokościowa zaworów
| D-04.00.00. 45233000-8 | PODBUDOWY
4 | D-04.01.01. | Koryto wraz z profilowaniem i zagęszczeniem podłoża
9 | D-04.02.01 | Rozłożenie geowłókniny Bonar NW-6 w korycie
10 | D-04.02.01 | Rozłożenie geosiatki Tensar SS 20
9 | D-04.02.01. | Warstwy odsączające i odcinające
6 | D-04.02.02. | Warstwa mrozoochronna
12 | D-04.03.01. | Oczyszczenie warstw konstrukcyjnych nieulepszonych
7 | D-04.04.02. | Podbudowa z kruszywa łamanego stabilizowanego mechanicznie
12 | D-04.05.01. | Wzmocnienie podłoża gruntocementem gr. 15 cm
13 | D-04.06.01. | Podbudowy z chudego betonu
15 | D-04.07.01. | Podbudowa zasadnicza z betonu asfaltowego
| D-05.00.00. 45233000-9 | NAWIERZCHNIE
16 | D-05.03.05. | Warstwa ścieralna z betonu asfaltowego
8 | D-05.03.23a. | Nawierzchnie z kostki betonowej
| D-06.00.00. 45233000-9 | ROBOTY WYKOŃCZENIOWE
9 | D-06.01.01. | Umocnienie skarp, rowów i ścieków
15 | D-06.01.02. | Umocnienie wlotu i wylotu przepustu kamieniem
| D-07.00.00. 45233280-5 | URZĄDZENIA BEZPIECZEŃSTWA RUCHU
16 | D-07.01.01. | Oznakowanie poziome
16 | D-07.02.01. | Oznakowanie pionowe
19 | D-07.05.01. | Bariery ochronne stalowe
16 | D-07.06.02. | Bariery ochronne stalowe (chodnikowe)
| D-08.00.00. 45233000-0 | ELEMENTY ULIC
10 | D-08.01.01. | Ustawienie krawężników betonowych 15x30cm na ławie betonowej z oporem
11 | D-08.04.01. | Obrzeża betonowe

## KUBATURA (hidden)
KOSZTORYS INWESTORSKI
Modernizacja ul. Akacjowej od skrzyżowania z ul Makową do projektowanej ul. Piłsudskiego
wraz z ciągami pieszymi do ul. Wrzosowej
Lp. | Wyszczególnienie elementów rozliczeniowych |  |  | Jednostka
|  |  | ilość | nazwa
ROBOTY PRZYGOTOWAWCZE
1 | Wyznaczenie trasy i punktów wysokościowych | - | 0.25 | km
2 | Zdjęcie w-wy humusu i darniny średnia grubość warstwy 15cm z wywiezieniem nadmiaru na odkład | - | 1148.5 | m2
3 | Rozbiórka elementów dróg z odwozem materiału na miejsce składowania
| rozbiórka nawierzchni bitumicznej | - | 1528.9 | m2
| rozbiórka podbudowy z tłucznia | - | 1528.9 | m2
| rozbiórka krawężników betonowych na ławach z oporem | - | 592.75 | m
| rozbiórka chodników z płyt betonowych | - | 1791.63 | m2
| rozbiórka obrzeży betonowych | - | 1637.26 | m
4 | Założenie rur osłonowych na kable telekomunikacyjne | - | 30 | m
ROBOTY ZIEMNE
5 | Wykonanie wykopów w gruntach kat. I - VI z transportem urobku na odkład
| roboty związane z humusem | - | 93.51 | m3
| przy chodnikach | - | 240.84 | m3
| przy zjazdach | - | 116.44 | m3
| przy jezdni | - | 692 | m3
| wymiana gruntu | - | 332.51 | m3
6 | Wykonanie nasypów z gruntu kat I-II z pozyskaniem i transportem
| uzupełnienie wykopów (wymiana gruntu) | - | 332.51 | m3
ODWODNIENIE
7 | Regulacja wysokościowa studzienek | - | 7 | szt.
8 | Regulacja wysokościowa zaworów | - | 10 | szt.
PODBUDOWY
9 | Koryto wraz z profilowaniem i zagęszczeniem podłoża
| chodniki przy jezdni głębokość korytowania 10 cm | - | 1122.58 | m2
| chodniki A-B i C-D (do ul. Wrzosowej) głębokość korytowania 30 cm | - | 328.33 | m2
| jezdnia ulicy i wjazdy do posesji głębokość korytowania 50 cm | - | 1802.48 | m2
10 | Profilowanie i zagęszczenie podłoża | - | 3918.41 | m2
11 | Warstwy odsączające i odcinające
| chodniki grubości 10 cm | - | 1450.91 | m2
12 | Warstwa mrozoochronna grub. 20cm | - | 1904.19 | m2
13 | Oczyszczenie warstw konstrukcyjnych nieulepszonych | - | 1528.9 | m2
| Skropienie warstw konstrukcyjnych nieulepszonych emulsją asfaltową | - | 1528.9 | m2
| Oczyszczenie warstw konstrukcyjnych ulepszonych | - | 1528.9 | m2
| Skropienie warstw konstrukcyjnych ulepszonych emulsją asfaltową | - | 1528.9 | m2
14 | Podbudowy z chudego betonu
| chodniki - grubość warstwy 10 cm | - | 1450.91 | m2
15 | Podbudowa z kruszywa łamanego stabilizowanego mechanicznie
| podbudowa grub. 20cm (jezdnia ulicy) | - | 1528.92 | m2
| podbudowa grub. 15cm (pod zjazdami) | - | 232.87 | m2
16 | Podbudowa zasadnicza z betonu asfaltowego
| podbudowa z betonu asfaltowego 0/25 grub. w-wy 7cm | - | 1528.9 | m2
NAWIERZCHNIE
17 | Warstwa ścieralna z betonu asfaltowego
| w-wa ścieralna z betonu asfaltowego 0/16 grub. 5cm | - | 1528.9 | m2
18 | Nawierzchnie z kostki betonowej
| z kostki szarej grub. 6cm (chodniki) | - | 1451.01 | m2
| z kostki szarej grub. 6cm (opaski) | - | 107.76 | m2
| z kostki kolorowej grub. 8cm (zjazdy) | - | 232.86 | m2
ROBOTY WYKOŃCZENIOWE
19 | Umocnienie skarp, rowów i ścieków
| humusowanie i obsianie trawą skarp nasypów i wykopów - grub. w-wy humusu 5cm | - | 1575.3 | m2
URZĄDZENIA BEZPIECZEŃSTWA RUCHU
20 | Oznakowanie poziome | - | 48 | m2
21 | Oznakowanie pionowe
| ustawienie znaków z rur stalowych | - | 16 | szt
| przymocowanie tablic znaków | - | 16 | szt
| przymocowanie tablic drogowskazowych | - | 16 | szt
ELEMENTY ULIC
22 | Ustawienie krawężników betonowych 15x30cm na ławie betonowej z oporem
| krawężniki wystające | - | 485.24 | m
| krawężniki wtopione | - | 107.51 | m
23 | Obrzeża betonowe
| obrzeża betonowe 8x30cm | - | 1284.67 | m
| obrzeża betonowe 6x20cm | - | 352.59 | m
RAZEM (netto bez VAT) zł:
KOSZTORYS INWESTORSKI
Modernizacja ul. Daszyńskiego na osiedlu Kolonia Robotnicza w Morągu
Lp. | Wyszczególnienie elementów rozliczeniowych |  |  | Jednostka
|  | - | ilość | nazwa
ROBOTY PRZYGOTOWAWCZE
1 | Wyznaczenie trasy i punktów wysokościowych | - | 0.17 | km
2 | Rozbiórka elementów dróg z odwozem materiału na miejsce składowania
| rozebranie chodników z kostki bet. grubości 6cm | - | 16.2 | m2
| rozebranie nawierzchni z płyt betonowych | - | 1082.57 | m2
| rozebranie podbudowy z tłucznia | - | 1082.57 | m2
3 | Założenie rur osłonowych na kable telekomunikacyjne | - | 41 | m
ROBOTY ZIEMNE
4 | Wykonanie wykopów w gruntach kat. I - VI z transportem urobku na odkład
| przy chodnikach | - | 75.544 | m3
| przy zjazdach | - | 29.268 | m3
| przy jezdni | - | 647.838 | m3
ODWODNIENIE
4 | Regulacja wysokościowa studzienek | - | 2 | szt.
6 | Regulacja wysokościowa zaworów | - | 2 | szt.
PODBUDOWY
7 | Koryto wraz z profilowaniem i zagęszczeniem podłoża
| chodniki przy jezdni głębokość korytowania 20 cm | - | 377.72 | m2
| zjazdy do posesji głębokość korytowania 30 cm | - | 97.56 | m2
| jezdnia ulicy głębokość korytowania 60cm | - | 1079.73 | m2
8 | Profilowanie i zagęszczenie podłoża | - | 1555.01 | m2
9 | Warstwy odsączające i odcinające
| chodniki grubości 10 cm | - | 390.56 | m2
| Rozłożenie geowłókniny Bonar NW 6 | - | 1079.73 | m2
| Rozłożenie geosiatki wzmacniającej Tensar SS 20 | - | 611.2 | m2
10 | Warstwa mrozoochronna
| Warstwa mrozoochronna grub. 20cm | - | 97.56 | m2
| Warstwa mrozoochronna grub. 40cm | - | 116 | m2
11 | Podbudowa z kruszywa łamanego stabilizowanego mechanicznie
| podbudowa grub. 30cm (jezdnia ulicy warstwa w geosiatce wzmacniająca podłoże) | - | 427 | m2
| podbudowa grub. 20cm (jezdnia ulicy i łącznika) | - | 605 | m2
| podbudowa grub. 15cm (pod zjazdami) | - | 97.56 | m2
12 | Wzmocnienie podłoża gruntocementem gr. 15 cm | - | 427 | m2
13 | Podbudowy z chudego betonu
| chodniki - grubość warstwy 10 cm | - | 377.72 | m2
NAWIERZCHNIE
14 | Nawierzchnie z kostki betonowej
| z kostki szarej grub. 6cm (chodniki) | - | 377.72 | m2
| z kostki szarej grub. 6cm (opaski) | - | 12.84 | m2
| z kostki szarej grub. 8cm (jezdnia ) | - | 985.01 | m2
| z kostki kolorowej grub. 8cm (zjazdy) | - | 97.56 | m2
ROBOTY WYKOŃCZENIOWE
15 | Umocnienie skarp, rowów i ścieków
| humusowanie i obsianie trawą skarp nasypów i wykopów - grub. w-wy humusu 5cm | - | 255.22 | m2
URZĄDZENIA BEZPIECZEŃSTWA RUCHU
16 | Oznakowanie pionowe
| ustawienie znaków z rur stalowych | - | 2 | szt
| przymocowanie tablic znaków | - | 2 | szt
| przymocowanie tablic drogowskazowych | - | 2 | szt
ELEMENTY ULIC
17 | Ustawienie krawężników betonowych 15x30cm na ławie betonowej z oporem
| krawężniki wystające | - | 284.07 | m
| krawężniki wtopione | - | 61.75 | m
18 | Obrzeża betonowe
| obrzeża betonowe 8x30cm | - | 342.1 | m
| obrzeża betonowe 6x20cm | - | 42.82 | m
RAZEM (netto bez VAT) zł:
KOSZTORYS INWESTORSKI
Modernizacja ul. Jodłowej i odcinka ul. Łąkowej na osiedlu Kolonia Robotnicza w Morągu
Lp. | Wyszczególnienie elementów rozliczeniowych |  |  | Jednostka
|  | - | ilość | nazwa
ROBOTY PRZYGOTOWAWCZE
1 | Wyznaczenie trasy i punktów wysokościowych | - | 0.3 | km
2 | Usunięcie drzew i krzaków | - | 0.01 | ha
3 | Zdjęcie w-wy humusu i darniny średnia grubość warstwy 15cm z wywiezieniem nadmiaru na odkład | - | 1054.09 | m2
4 | Rozbiórka elementów dróg z odwozem materiału na miejsce składowania
| rozbiórka nawierzchni bitumicznej | - | 72 | m2
| rozbiórka podbudowy z tłucznia | - | 72 | m2
| rozbiórka krawężników betonowych na ławach z oporem | - | 48 | m
ROBOTY ZIEMNE
5 | Wykonanie wykopów w gruntach kat. I - VI z transportem urobku na odkład
| roboty związane z humusem | - | 133.56 | m3
| Wykonanie wykopów w gruntach kat. I - VI | - | 607.47 | m3
6 | Wykonanie nasypów | - | 357.39 | m3
ODWODNIENIE
7 | Regulacja wysokościowa studzienek | - | 2 | szt.
8 | Regulacja wysokościowa zaworów | - | 2 | szt.
PODBUDOWY
9 | Profilowanie i zagęszczenie podłoża
| pod nasypem | - | 2586.21 | m2
10 | Warstwa mrozoochronna
| Warstwa mrozoochronna grub. 20cm | - | 2016.43 | m2
11 | Warstwy odsączające i odcinające
| chodniki grubości 10 cm | - | 569.78 | m2
12 | Oczyszczenie warstw konstrukcyjnych nieulepszonych | - | 569.78 | m2
| Skropienie warstw konstrukcyjnych nieulepszonych emulsją asfaltową | - | 569.78 | m2
| Oczyszczenie warstw konstrukcyjnych ulepszonych | - | 584.4 | m2
| Skropienie warstw konstrukcyjnych ulepszonych emulsją asfaltową | - | 584.4 | m2
13 | Podbudowa z kruszywa łamanego stabilizowanego mechanicznie
| podbudowa grub. 20cm (jezdnia ulicy) | - | 1897.27 | m2
| podbudowa grub. 15cm (pod zjazdami) | - | 119.16 | m2
14 | Podbudowy z chudego betonu
| chodniki - grubość warstwy 10 cm | - | 569.78 | m2
15 | Podbudowa zasadnicza z betonu asfaltowego
| podbudowa z betonu asfaltowego 0/25 grub. w-wy 7cm | - | 584.4 | m2
NAWIERZCHNIE
16 | Warstwa ścieralna z betonu asfaltowego
| w-wa ścieralna z betonu asfaltowego 0/16 grub. 5cm | - | 584.4 | m2
17 | Nawierzchnie z kostki betonowej
| z kostki szarej grub. 6 cm (chodniki) | - | 569.78 | m2
| z kostki szarej grub. 6 cm (opaski) | - | 48.64 | m2
| z kostki szarej grub. 8 cm (jezdnia) | - | 1312.87 | m2
| z kostki kolorowej grub. 8cm (zjazdy) | - | 119.16 | m2
ROBOTY WYKOŃCZENIOWE
18 | Umocnienie skarp, rowów i ścieków
| humusowanie i obsianie trawą skarp nasypów i wykopów - grub. w-wy humusu 5cm | - | 491.07 | m2
URZĄDZENIA BEZPIECZEŃSTWA RUCHU
19 | Oznakowanie poziome | - | 12 | m2
20 | Oznakowanie pionowe
| ustawienie znaków z rur stalowych | - | 1 | szt
| przymocowanie tablic znaków | - | 1 | szt
| przymocowanie tablic drogowskazowych | - | 1 | szt
21 | Bariery ochronne stalowe | - | 6 | mb
ELEMENTY ULIC
22 | Ustawienie krawężników betonowych 15x30cm na ławie betonowej z oporem
| krawężniki wystające | - | 490.84 | m
| krawężniki wtopione | - | 125.4 | m
23 | Obrzeża betonowe
| obrzeża betonowe 8x30cm | - | 639.48 | m
| obrzeża betonowe 6x20cm | - | 162.15 | m
RAZEM (netto bez VAT) zł:
KOSZTORYS INWESTORSKI
Modernizacja ul. Narutowicza od skrzyżowania z ul. Makową do projektowanej ul. Piłsudskiego
wraz z ciągiem pieszym do ul. Malinowej
Lp. | Wyszczególnienie elementów rozliczeniowych |  |  | Jednostka
|  | - | ilość | nazwa
ROBOTY PRZYGOTOWAWCZE
1 | Wyznaczenie trasy i punktów wysokościowych | - | 0.16 | km
2 | Zdjęcie w-wy humusu i darniny średnia grubość warstwy 15cm z wywiezieniem nadmiaru na odkład | - | 500.56 | m2
3 | Rozbiórka elementów dróg z odwozem materiału na miejsce składowania
| rozbiórka nawierzchni bitumicznej | - | 1003.51 | m2
| rozbiórka podbudowy z tłucznia | - | 1003.51 | m2
| rozbiórka krawężników betonowych na ławach z oporem | - | 304.84 | m
| rozbiórka chodników z płyt betonowych | - | 589.51 | m2
| rozbiórka obrzeży betonowych | - | 914.41 | m
4 | Założenie rur osłonowych na kable telekomunikacyjne | - | 10 | m
ROBOTY ZIEMNE
5 | Wykonanie wykopów w gruntach kat. I - VI z transportem urobku na odkład
| roboty związane z humusem | - | 45.66 | m3
| przy chodnikach | - | 75.274 | m3
| przy zjazdach | - | 44.5 | m3
| przy jezdni | - | 640.5 | m3
ODWODNIENIE
6 | Regulacja wysokościowa studzienek | - | 2 | szt.
7 | Regulacja wysokościowa zaworów | - | 2 | szt.
PODBUDOWY
8 | Koryto wraz z profilowaniem i zagęszczeniem podłoża
| chodniki przy jezdni głębokość korytowania 10 cm | - | 426.28 | m2
| chodnik E-F (do ul. Malinowej) głębokość korytowania 20 cm | - | 163.23 | m2
| wjazdy do posesji głębokość korytowania 50 cm | - | 89 | m2
| jezdnia ulicy Narutowicza głębokość korytowania 70 cm | - | 915 | m2
9 | Profilowanie i zagęszczenie podłoża | - | 1993.51 | m2
10 | Warstwy odsączające i odcinające
| chodniki grubości 10 cm | - | 589.51 | m2
11 | Warstwa mrozoochronna
| Warstwa mrozoochronna grub. 40cm | - | 1004.53 | m2
| Warstwa mrozoochronna grub. 20cm | - | 89.1 | m2
12 | Podbudowa z kruszywa łamanego stabilizowanego mechanicznie
| podbudowa grub. 20cm (jezdnia ulicy) | - | 914.41 | m2
| podbudowa grub. 15cm (pod zjazdami) | - | 89.1 | m2
13 | Podbudowy z chudego betonu
| chodniki - grubość warstwy 10 cm | - | 589.51 | m2
NAWIERZCHNIE
14 | Nawierzchnie z kostki betonowej
| z kostki szarej grub. 6cm (chodniki) | - | 589.51 | m2
| z kostki szarej grub. 8cm (jezdnia ) | - | 914.41 | m2
| z kostki kolorowej grub. 8cm (zjazdy) | - | 89.1 | m2
ROBOTY WYKOŃCZENIOWE
15 | Umocnienie skarp, rowów i ścieków
| humusowanie i obsianie trawą skarp nasypów i wykopów - grub. w-wy humusu 5cm | - | 588.46 | m2
URZĄDZENIA BEZPIECZEŃSTWA RUCHU
16 | Oznakowanie poziome | - | 10 | m2
17 | Oznakowanie pionowe
| ustawienie znaków z rur stalowych | - | 7 | szt
| przymocowanie tablic znaków | - | 7 | szt
| przymocowanie tablic drogowskazowych | - | 2 | szt
ELEMENTY ULIC
18 | Ustawienie krawężników betonowych 15x30cm na ławie betonowej z oporem
| krawężniki wystające | - | 256.64 | m
| krawężniki wtopione | - | 48.2 | m
19 | Obrzeża betonowe
| obrzeża betonowe 8x30cm | - | 514.74 | m
RAZEM (netto bez VAT) zł:
KOSZTORYS INWESTORSKI
Modernizacja ul. Piłsudskiego na osiedlu Kolonia Robotnicza w Morągu
Lp. | Wyszczególnienie elementów rozliczeniowych |  |  | Jednostka
|  | - | ilość | nazwa
ROBOTY PRZYGOTOWAWCZE
1 | Wyznaczenie trasy i punktów wysokościowych | - | 0.5 | km
2 | Zdjęcie w-wy humusu i darniny średnia grubość warstwy 30cm z wywiezieniem nadmiaru na odkład | - | 5909 | m2
3 | Rozbiórka elementów dróg z odwozem materiału na miejsce składowania
| rozbiórka nawierzchni bitumicznej | - | 370 | m2
| rozbiórka podbudowy z tłucznia | - | 370 | m2
| rozbiórka krawężników betonowych na ławach z oporem | - | 120 | m
3 | Założenie rur osłonowych na kable telekomunikacyjne | - | 7 | m
ROBOTY ZIEMNE
4 | Wykonanie wykopów w gruntach kat. I-VI z transportem urobku
| wykopy i wymiana gruntu | - | 2584.73 | m3
| roboty ziemne związane z humusem | - | 1675.82 | m3
5 | Wykonanie nasypów z gruntu kat I-II z pozyskaniem i transportem
| nasyp i uzupełnienie wykopów | - | 8538.7 | m3
ODWODNIENIE
6 | Regulacja wysokościowa studzienek | - | 2 | szt.
7 | Regulacja wysokościowa zaworów | - | 3 | szt.
PODBUDOWY
8 | Profilowanie i zagęszczeń podłoża
| pod nasypem | - | 5909.39 | m2
9 | Warstwy odsączające i odcinające
| chodniki - grubości 10 cm | - | 1661.81 | m2
| jezdnia - grubości 10 cm | - | 955.28 | m2
10 | Warstwa mrozoochronna
| Warstwa mrozoochronna grub. 20cm | - | 91.56 | m2
| Warstwa mrozoochronna grub. 40cm | - | 2404.25 | m2
11 | Oczyszczenie warstw konstrukcyjnych nieulepszonych | - | 3548.37 | m2
| Skropienie warstw konstrukcyjnych nieulepszonych emulsją asfaltową | - | 3548.37 | m2
| Oczyszczenie warstw konstrukcyjnych ulepszonych | - | 3548.37 | m2
| Skropienie warstw konstrukcyjnych ulepszonych emulsją asfaltową | - | 3548.37 | m2
12 | Podbudowa z kruszywa łamanego stabilizowanego mechanicznie
| podbudowa grub. 20cm (jezdnia ulicy i łącznika) | - | 3548.37 | m2
| podbudowa grub. 15cm (pod zjazdami) | - | 91.56 | m2
13 | Podbudowy z chudego betonu
| chodniki - grubość warstwy 10 cm | - | 1661.81 | m2
14 | Podbudowa zasadnicza z betonu asfaltowego
| podbudowa z betonu asfaltowego 0/25 grub. w-wy 7cm | - | 3548.37 | m2
NAWIERZCHNIE
15 | Warstwa ścieralna z betonu asfaltowego
| w-wa ścieralna z betonu asfaltowego 0/16 grub. 5cm | - | 3548.37 | m2
16 | Nawierzchnie z kostki betonowej
| z kostki szarej grub. 6cm (chodniki) | - | 1661.81 | m2
| z kostki szarej grub. 6cm (opaski) | - | 45.09 | m2
| z kostki kolorowej grub. 8cm (zjazdy) | - | 91.56 | m2
ROBOTY WYKOŃCZENIOWE
17 | Umocnienie skarp, rowów i ścieków
| humusowanie i obsianie trawą skarp nasypów i wykopów - grub. w-wy humusu 10cm | - | 1938.89 | m2
URZĄDZENIA BEZPIECZEŃSTWA RUCHU
18 | Bariery ochronne stalowe | - | 18 | mb
19 | Oznakowanie pionowe
| ustawienie znaków z rur stalowych | - | 26 | szt
| przymocowanie tablic znaków | - | 26 | szt
| przymocowanie tablic drogowskazowych | - | 26 | szt
20 | Oznakowanie poziome | - | 108 | m2
ELEMENTY ULIC
21 | Ustawienie krawężników betonowych 15x30cm na ławie betonowej z oporem
| krawężniki wystające | - | 906.85 | m
| krawężniki wtopione | - | 166 | m
22 | Obrzeża betonowe
| obrzeża betonowe 8x30cm | - | 883.84 | m
| obrzeża betonowe 6x20cm | - | 153 | m
RAZEM (netto bez VAT) zł:
KOSZTORYS INWESTORSKI
Modernizacja ul. Sowiej na osiedlu Kolonia Robotnicza w Morągu
Lp. | Wyszczególnienie elementów rozliczeniowych |  |  | Jednostka
|  | - | ilość | nazwa
ROBOTY PRZYGOTOWAWCZE
1 | Wyznaczenie trasy i punktów wysokościowych | - | 0.04 | km
2 | Zdjęcie w-wy humusu i darniny średnia grubość warstwy 15cm z wywiezieniem nadmiaru na odkład | - | 240 | m2
ROBOTY ZIEMNE
3 | Wykonanie wykopów w gruntach kat. I - VI z transportem urobku na odkład | - | 135.26 | m3
PODBUDOWY
4 | Koryto wraz z profilowaniem i zagęszczeniem podłoża
| wjazdy i jezdnia głębokość korytowania 40 cm | - | 260.27 | m2
5 | Profilowanie i zagęszczenie podłoża | - | 530.79 | m2
6 | Warstwa mrozoochronna
| Warstwa mrozoochronna grub. 20cm | - | 260.27 | m2
7 | Podbudowa z kruszywa łamanego stabilizowanego mechanicznie
| podbudowa grub. 20 cm (jezdnia ulicy) | - | 248.06 | m2
| podbudowa grub. 15 cm (zjazdy ) | - | 12.21 | m2
NAWIERZCHNIE
8 | Nawierzchnie z kostki betonowej
| z kostki kolorowej grub. 8 cm (zjazdy i jezdnia) | - | 228.88 | m2
| z kostki szarej grub. 6 cm (opaski) | - | 18.41 | m2
ROBOTY WYKOŃCZENIOWE
9 | Umocnienie skarp, rowów i ścieków
| humusowanie i obsianie trawą skarp nasypów i wykopów - grub. w-wy humusu 5cm | - | 37 | m2
ELEMENTY ULIC
10 | Ustawienie krawężników betonowych 15x30cm na ławie betonowej z oporem
| krawężniki wtopione | - | 100.22 | m
11 | Obrzeża betonowe
| obrzeża betonowe 6x20 cm | - | 81.38 | m
RAZEM (netto bez VAT) zł:
KOSZTORYS INWESTORSKI
Modernizacja ul. Witosa na osiedlu Kolonia Robotnicza w Morągu
Lp. | Wyszczególnienie elementów rozliczeniowych |  |  | Jednostka
|  | - | ilość | nazwa
ROBOTY PRZYGOTOWAWCZE
1 | Wyznaczenie trasy i punktów wysokościowych | - | 0.24 | km
2 | Rozbiórka elementów dróg z odwozem materiału na miejsce składowania
Rozbiórka elementów dróg z odwozem materiału na miejsce składowania
| rozebranie nawierzchni z płyt betonowych | - | 1598.05 | m2
| rozbiórka podbudowy z tłucznia | - | 1598.05 | m2
| rozbiórka chodników z płyt betonowych | - | 569.51 | m2
| rozbiórka obrzeży betonowych | - | 503.35 | m
3 | Założenie rur osłonowych na kable telekomunikacyjne | - | 50.5 | m
ROBOTY ZIEMNE
4 | Wykonanie wykopów w gruntach kat. I - VI z transportem urobku na odkład
| przy chodnikach | - | 113.1 | m3
| przy zjazdach | - | 49.53 | m3
| przy jezdni | - | 928.2 | m3
ODWODNIENIE
5 | Regulacja wysokościowa studzienek | - | 5 | szt.
6 | Regulacja wysokościowa zaworów | - | 10 | szt.
PODBUDOWY
7 | Koryto wraz z profilowaniem i zagęszczeniem podłoża
| chodniki przy jezdni głębokość korytowania 20 cm | - | 517.13 | m2
| zjazdy do posesji) głębokość korytowania 30 cm | - | 164.97 | m2
| jezdnia ulicy Witosa głębokość korytowania 60cm | - | 1547 | m2
8 | Profilowanie i zagęszczenie podłoża | - | 2229.1 | m2
9 | Warstwy odsączające i odcinające
| chodniki grubości 10 cm | - | 569.51 | m2
10 | Warstwa mrozoochronna
| Warstwa mrozoochronna grub. 20cm | - | 164.97 | m2
| Warstwa mrozoochronna grub. 40cm | - | 821.67 | m2
| Rozłożenie geowłókniny Bonar NW 6 | - | 1547 | m2
| Rozłożenie geosiatki wzmacniającej Tensar SS 20 | - | 1015.4 | m2
11 | Podbudowa z kruszywa łamanego stabilizowanego mechanicznie
| podbudowa grub. 30cm (jezdnia ulicy warstwa w geosiatce wzmacniająca podłoże) | - | 709 | m2
| podbudowa grub. 20cm (jezdnia ulicy i łącznika) | - | 1433.08 | m2
| podbudowa grub. 15cm (pod zjazdami) | - | 164.97 | m2
12 | Wzmocnienie podłoża gruntocementem gr. 15 cm | - | 709 | m2
13 | Podbudowy z chudego betonu
| chodniki - grubość warstwy 10 cm | - | 569.51 | m2
NAWIERZCHNIE
14 | Nawierzchnie z kostki betonowej
| z kostki szarej grub. 6cm (chodniki) | - | 543.48 | m2
| z kostki szarej grub. 6cm (opaski) | - | 26.03 | m2
| z kostki szarej grub. 8cm (jezdnia ) | - | 1433.08 | m2
| z kostki kolorowej grub. 8cm (zjazdy) | - | 164.97 | m2
ROBOTY WYKOŃCZENIOWE
15 | Umocnienie skarp, rowów i ścieków
| humusowanie i obsianie trawą skarp nasypów i wykopów - grub. w-wy humusu 5cm | - | 47.37 | m2
URZĄDZENIA BEZPIECZEŃSTWA RUCHU
16 | Oznakowanie pionowe
| ustawienie znaków z rur stalowych | - | 6 | szt
| przymocowanie tablic znaków | - | 6 | szt
| przymocowanie tablic drogowskazowych | - | 6 | szt
17 | Oznakowanie poziome | - | 20 | m2
ELEMENTY ULIC
18 | Ustawienie krawężników betonowych 15x30cm na ławie betonowej z oporem
| krawężniki wystające | - | 322.15 | m
| krawężniki wtopione | - | 148.83 | m
19 | Obrzeża betonowe
| obrzeża betonowe 8x30cm | - | 416.57 | m
| obrzeża betonowe 6x20cm | - | 86.78 | m
RAZEM (netto bez VAT) zł:
KOSZTORYS INWESTORSKI
Modernizacja ul. Wrzosowej od ul. Akacjowej do proj. ul. Piłsudskiego na osiedlu Kolonia Robotnicza w Morągu
Lp. | Wyszczególnienie elementów rozliczeniowych |  |  | Jednostka
|  | - | ilość | nazwa
ROBOTY PRZYGOTOWAWCZE
1 | Wyznaczenie trasy i punktów wysokościowych | - | 0.48 | km
2 | Zdjęcie w-wy humusu i darniny średnia grubość warstwy 15cm z wywiezieniem nadmiaru na odkład | - | 825 | m2
3 | Rozbiórka elementów dróg z odwozem materiału na miejsce składowania
odwiezienie materiałów z rozbiórki
| rozebranie nawierzchni z płyt betonowych | - | 3372.56 | m2
| rozbiórka podbudowy z tłucznia | - | 3372.56 | m2
4 | Założenie rur osłonowych na kable telekomunikacyjne | - | 87.5 | m
ROBOTY ZIEMNE
5 | Wykonanie wykopów w gruntach kat. I - VI z transportem urobku na odkład
| roboty związane ze zgromadzonym humusem | - | 40.83 | m3
| przy chodnikach | - | 102.02 | m3
| przy zjazdach | - | 97.48 | m3
| przy jezdni | - | 1009.8 | m3
6 | Wykonanie nasypów z gruntu kat I-II z pozyskaniem i transportem z odl. do 20 km
| Nasyp na połączeniu z proj. ul. Piłsudskiego | - | 660 | m3
ODWODNIENIE
7 | Regulacja wysokościowa studzienek | - | 8 | szt.
8 | Regulacja wysokościowa zaworów | - | 14 | szt.
PODBUDOWY
9 | Koryto wraz z profilowaniem i zagęszczeniem podłoża
| chodniki przy jezdni głębokość korytowania 10 cm | - | 1022.07 | m2
| zjazdy do posesji) głębokość korytowania 20 cm | - | 478.43 | m2
| jezdnia ulicy Wrzosowej głębokość korytowania 35cm | - | 2885.13 | m2
10 | Profilowanie i zagęszczenie podłoża | - | 5705.63 | m2
11 | Warstwy odsączające i odcinające
| chodniki i zjazdy grubości 10 cm | - | 1509.5 | m2
12 | Warstwa mrozoochronna
| Warstwa mrozoochronna grub. 20cm | - | 2885.13 | m2
13 | Podbudowa z kruszywa łamanego stabilizowanego mechanicznie
| podbudowa grub. 20cm (jezdnia ulicy) | - | 2885.13 | m2
| podbudowa grub. 15cm (pod zjazdami) | - | 487.43 | m2
14 | Podbudowy z chudego betonu
| chodniki - grubość warstwy 10 cm | - | 1509.5 | m2
NAWIERZCHNIE
15 | Nawierzchnie z kostki betonowej
| z kostki szarej grub. 6cm (chodniki) | - | 1022.07 | m2
| z kostki szarej grub. 6cm (opaski) | - | 38.45 | m2
| z kostki szarej grub. 8cm (jezdnia ) | - | 2885.13 | m2
| z kostki kolorowej grub. 8cm (zjazdy) | - | 487.43 | m2
ROBOTY WYKOŃCZENIOWE
16 | Umocnienie skarp, rowów i ścieków
| humusowanie i obsianie trawą skarp nasypów i wykopów - grub. w-wy humusu 5 cm | - | 1658.48 | m2
URZĄDZENIA BEZPIECZEŃSTWA RUCHU
17 | Oznakowanie poziome | - | 32 | m2
18 | Oznakowanie pionowe
| ustawienie znaków z rur stalowych | - | 6 | szt
| przymocowanie tablic znaków | - | 6 | szt
| przymocowanie tablic drogowskazowych | - | 6 | szt
ELEMENTY ULIC
19 | Ustawienie krawężników betonowych 15x30cm na ławie betonowej z oporem
| krawężniki wystające | - | 708.63 | m
| krawężniki wtopione | - | 269.91 | m
20 | Obrzeża betonowe
| obrzeża betonowe 8x30cm | - | 1273.4 | m
| obrzeża betonowe 6x20cm | - | 128.17 | m
RAZEM (netto bez VAT) zł:
KOSZTORYS INWESTORSKI
Modernizacja ciągu pieszego na osiedlu Kolonia Robotnicza w Morągu
Lp. | Wyszczególnienie elementów rozliczeniowych |  |  | Jednostka
|  | - | ilość | nazwa
ROBOTY PRZYGOTOWAWCZE
1 | Wyznaczenie trasy i punktów wysokościowych | - | 0.27 | km
2 | Zdjęcie w-wy humusu i darniny średnia grubość warstwy 15cm z wywiezieniem nadmiaru na odkład | - | 795 | m2
3 | Rozbiórka elementów dróg z odwozem materiału na miejsce składowania
| elementy drewniane istniejącej kładki | - | 7 | szt
ROBOTY ZIEMNE
4 | Wykonanie wykopów w gruntach kat. I - VI z transportem urobku na odkład
| roboty związane z humusem | - | 211 | m3
| wykopy przy chodniku | - | 248.229 | m3
| wykopy przy przepuście | - | 31.8 | m3
5 | Wykonanie nasypów z gruntu kat I-II z pozyskaniem i transportem | - | 50.54 | m3
ODWODNIENIE
6 | Przepusty pod koroną drogi
| przepusty z blachy falistej średnicy 1300cm | - | 10 | m
PODBUDOWY
7 | Koryto wraz z profilowaniem i zagęszczeniem podłoża
| chodnik głębokość korytowania 25 cm | - | 992.916 | m2
8 | Profilowanie i zagęszczenie podłoża | - | 1093.996 | m2
9 | Rozłożenie geowłókniny Bonar NW-6 w korycie | - | 524 | m2
10 | Rozłożenie geosiatki Tensar SS 20 | - | 393 | m2
11 | Warstwa mrozoochronna
| Warstwa mrozoochronna grub. 30cm | - | 827.43 | m2
12 | Podbudowa z kruszywa łamanego stabilizowanego mechanicznie
| podbudowa grub. 12cm (chodnik) | - | 827.43 | m2
NAWIERZCHNIE
13 | Nawierzchnie z kostki betonowej
| z kostki szarej grub. 6 cm (chodniki) | - | 827.43 | m2
ROBOTY WYKOŃCZENIOWE
14 | Umocnienie skarp, rowów i ścieków
| humusowanie i obsianie trawą skarp nasypów i wykopów - grub. w-wy humusu 5cm | - | 275 | m2
15 | Umocnienie wlotu i wylotu przepustu kamieniem | - | 8 | m2
URZĄDZENIA BEZPIECZEŃSTWA RUCHU
16 | Bariery ochronne stalowe (chodnikowe) | - | 21 | mb
ELEMENTY ULIC
17 | Obrzeża betonowe
| obrzeża betonowe 8x30cm | - | 557.62 | m
RAZEM (netto bez VAT) zł:

## Koszty drogówki
|  | PRZEDMIAR |  |  |  | 0
Modernizacja ul. Witosa na osiedlu Kolonia Robotnicza w Morągu
Lp. | Nr specyfikacji technicznej kody CPV | Wyszczególnienie elementów rozliczeniowych | Jednostka |  | cena jedn. | Wartość
|  |  | nazwa | ilość | zł | zł
| D-01.00.00. 45100000-8 | ROBOTY PRZYGOTOWAWCZE
1 | D-01.01.01. | Wyznaczenie trasy i punktów wysokościowych | km | 0.24
2 | D-01.02.04. | Rozbiórka elementów dróg z odwozem materiału na miejsce składowania
Rozbiórka elementów dróg z odwozem materiału na miejsce składowania
|  | rozebranie nawierzchni z płyt betonowych | m2 | 1598.18
|  | rozbiórka podbudowy z tłucznia | m2 | 1598.18
|  | rozbiórka chodników z płyt betonowych | m2 | 569.51
|  | rozbiórka obrzeży betonowych | m | 503.35
3 | D-01.03.04. | Założenie rur osłonowych na kable telekomunikacyjne | m | 50.5
| D-02.00.00. 45100000-8 | ROBOTY ZIEMNE
4 | D-02.01.01. | Wykonanie wykopów w gruntach kat. I - VI z transportem urobku na odkład
|  | przy chodnikach | m3 | 113.1
|  | przy zjazdach | m3 | 49.53
|  | przy jezdni | m3 | 928.2
| D-03.00.00. 45230000-8 | ODWODNIENIE
5 | D-03.02.01. | Regulacja wysokościowa studzienek | szt. | 5
6 | D-03.02.01. | Regulacja wysokościowa zaworów | szt. | 10
| D-04.00.00. 45233000-8 | PODBUDOWY
7 | D-04.01.01. | Koryto wraz z profilowaniem i zagęszczeniem podłoża
|  | chodniki przy jezdni głębokość korytowania 20 cm | m2 | 565.5
|  | zjazdy do posesji) głębokość korytowania 30 cm | m2 | 165.1
|  | jezdnia ulicy Witosa głębokość korytowania 60cm | m2 | 1547
8 | D-04.01.01. | Profilowanie i zagęszczenie podłoża | m2 | 2277.6
9 | D-04.02.01. | Warstwy odsączające i odcinające
|  | chodniki grubości 10 cm | m2 | 565.5
10 | D-04.02.02. | Warstwa mrozoochronna
|  | Warstwa mrozoochronna grub. 20cm | m2 | 165.1
|  | Warstwa mrozoochronna grub. 40cm | m2 | 821.67
|  | Rozłożenie geowłókniny Bonar NW 6 | m2 | 1547
|  | Rozłożenie geosiatki wzmacniającej Tensar SS 20 | m2 | 1015.4
11 | D-04.04.02. | Podbudowa z kruszywa łamanego stabilizowanego mechanicznie
|  | podbudowa grub. 30cm (jezdnia ulicy warstwa w geosiatce wzmacniająca podłoże) | m2 | 709
|  | podbudowa grub. 20cm (jezdnia ulicy i łącznika) | m2 | 1433.08
|  | podbudowa grub. 15cm (pod zjazdami) | m2 | 165.1
12 | D-04.05.01. | Wzmocnienie podłoża gruntocementem gr. 15 cm | m2 | 709
13 | D-04.06.01. | Podbudowy z chudego betonu
|  | chodniki - grubość warstwy 10 cm | m2 | 565.5
| D-05.00.00. 45233000-9 | NAWIERZCHNIE
14 | D-05.03.23a. | Nawierzchnie z kostki betonowej
|  | z kostki szarej grub. 6cm (chodniki) | m2 | 543.48
|  | z kostki szarej grub. 6cm (opaski) | m2 | 26.03
|  | z kostki szarej grub. 8cm (jezdnia ) | m2 | 1433.08
|  | z kostki kolorowej grub. 8cm (zjazdy) | m2 | 165.1
| D-06.00.00. 45233000-9 | ROBOTY WYKOŃCZENIOWE
15 | D-06.01.01. | Umocnienie skarp, rowów i ścieków
|  | humusowanie i obsianie trawą skarp nasypów i wykopów - grub. w-wy humusu 5cm | m2 | 47.37
| D-07.00.00. 45233280-5 | URZĄDZENIA BEZPIECZEŃSTWA RUCHU
16 | D-07.02.01. | Oznakowanie pionowe
|  | ustawienie znaków z rur stalowych | szt | 13
|  | przymocowanie tablic znaków | szt | 13
Oznakowanie poziome
|  | malowanie znaków poziomych | m2 | 13.92
17 | D-07.01.01. | Oznakowanie poziome | m2 | 20
| D-08.00.00. 45233000-0 | ELEMENTY ULIC
18 | D-08.01.01. | Ustawienie krawężników betonowych 15x30cm na ławie betonowej z oporem
|  | krawężniki wystające | m | 322.15
|  | krawężniki wtopione | m | 148.83
19 | D-08.04.01. | Obrzeża betonowe
|  | obrzeża betonowe 8x30cm | m | 416.57
|  | obrzeża betonowe 6x20cm | m | 86.78
RAZEM (netto bez VAT) zł:
0
0
0